## Sheet1
Thermistor Table Calculations

R divisor	1000	Ohms	To	25
Vref	3.3	V	Ro	2200
ADC Width	8	bits	B	3987
					Unimplemented
			Murata	Calc	On Klondike		Inverse
8-bit ADC	Voltage	Rt	deg C	deg C	4*(deg C-25)	Rt	Conversion
33	0.427	148.0		100.40		147.98	33
34	0.440	153.2		99.20		153.15	34
35	0.453	158.4		98.04		158.37	35
36	0.466	163.6		96.91		163.64	36
37	0.479	168.9		95.82		168.95	37
38	0.492	174.3	95	94.75		174.31	38
39	0.505	179.7	94	93.72		179.72	39
40	0.518	185.2	93	92.71		185.19	40
41	0.531	190.7		91.73		190.70	41
42	0.544	196.3		90.77		196.26	42
43	0.556	201.9		89.84		201.88	43
44	0.569	207.5		88.92		207.55	44
45	0.582	213.3		88.03	252	213.27	45
46	0.595	219.0		87.16	249	219.05	46
47	0.608	224.9		86.30	245	224.88	47
48	0.621	230.8		85.47	242	230.77	48
49	0.634	236.7		84.65	239	236.71	49
50	0.647	242.7	84	83.85	235	242.72	50
51	0.660	248.8		83.06	232	248.78	51
52	0.673	254.9		82.29	229	254.90	52
53	0.686	261.1		81.53	226	261.08	53
54	0.699	267.3		80.79	223	267.33	54
55	0.712	273.6		80.06	220	273.63	55
56	0.725	280.0		79.34	217	280.00	56
57	0.738	286.4		78.63	215	286.43	57
58	0.751	292.9		77.94	212	292.93	58
59	0.764	299.5		77.25	209	299.49	59
60	0.776	306.1	77	76.58	206	306.12	60
61	0.789	312.8		75.92	204	312.82	61
62	0.802	319.6		75.26	201	319.59	62
63	0.815	326.4		74.62	198	326.42	63
64	0.828	333.3		73.99	196	333.33	64
65	0.841	340.3		73.36	193	340.31	65
66	0.854	347.4		72.74	191	347.37	66
67	0.867	354.5		72.14	189	354.50	67
68	0.880	361.7		71.54	186	361.70	68
69	0.893	369.0		70.94	184	368.98	69
70	0.906	376.3	71	70.36	181	376.34	70
71	0.919	383.8		69.78	179	383.78	71
72	0.932	391.3		69.21	177	391.30	72
73	0.945	398.9		68.64	175	398.91	73
74	0.958	406.6		68.08	172	406.59	74
75	0.971	414.4		67.53	170	414.36	75
76	0.984	422.2		66.99	168	422.22	76
77	0.996	430.2		66.45	166	430.17	77
78	1.009	438.2		65.91	164	438.20	78
79	1.022	446.3		65.38	162	446.33	79
80	1.035	454.5		64.86	159	454.55	80
81	1.048	462.9		64.34	157	462.86	81
82	1.061	471.3		63.83	155	471.26	82
83	1.074	479.8		63.32	153	479.77	83
84	1.087	488.4		62.81	151	488.37	84
85	1.100	497.1		62.32	149	497.08	85
86	1.113	505.9	62	61.82	147	505.88	86
87	1.126	514.8		61.33	145	514.79	87
88	1.139	523.8		60.84	143	523.81	88
89	1.152	532.9	61	60.36	141	532.93	89
90	1.165	542.2		59.88	140	542.17	90
91	1.178	551.5		59.41	138	551.52	91
92	1.191	561.0		58.94	136	560.98	92
93	1.204	570.6		58.47	134	570.55	93
94	1.216	580.2		58.00	132	580.25	94
95	1.229	590.1		57.54	130	590.06	95
96	1.242	600.0		57.09	128	600.00	96
97	1.255	610.1		56.63	127	610.06	97
98	1.268	620.3		56.18	125	620.25	98
99	1.281	630.6		55.73	123	630.57	99
100	1.294	641.0		55.29	121	641.03	100
101	1.307	651.6		54.84	119	651.61	101
102	1.320	662.3		54.40	118	662.34	102
103	1.333	673.2		53.97	116	673.20	103
104	1.346	684.2		53.53	114	684.21	104
105	1.359	695.4		53.10	112	695.36	105
106	1.372	706.7	53	52.67	111	706.67	106
107	1.385	718.1		52.24	109	718.12	107
108	1.398	729.7		51.82	107	729.73	108
109	1.411	741.5		51.39	106	741.50	109
110	1.424	753.4		50.97	104	753.42	110
111	1.436	765.5		50.55	102	765.52	111
112	1.449	777.8		50.14	101	777.78	112
113	1.462	790.2		49.72	99	790.21	113
114	1.475	802.8		49.31	97	802.82	114
115	1.488	815.6		48.90	96	815.60	115
116	1.501	828.6		48.49	94	828.57	116
117	1.514	841.7		48.08	92	841.73	117
118	1.527	855.1		47.67	91	855.07	118
119	1.540	868.6		47.27	89	868.61	119
120	1.553	882.4		46.86	87	882.35	120
121	1.566	896.3		46.46	86	896.30	121
122	1.579	910.4	46	46.06	84	910.45	122
123	1.592	924.8		45.66	83	924.81	123
124	1.605	939.4		45.26	81	939.39	124
125	1.618	954.2		44.87	79	954.20	125
126	1.631	969.2		44.47	78	969.23	126
127	1.644	984.5		44.07	76	984.50	127
128	1.656	1000.0		43.68	75	1000.00	128
129	1.669	1015.7		43.29	73	1015.75	129
130	1.682	1031.7		42.90	72	1031.75	130
131	1.695	1048.0		42.50	70	1048.00	131
132	1.708	1064.5		42.11	68	1064.52	132
133	1.721	1081.3		41.72	67	1081.30	133
134	1.734	1098.4	41	41.34	65	1098.36	134
135	1.747	1115.7		40.95	64	1115.70	135
136	1.760	1133.3		40.56	62	1133.33	136
137	1.773	1151.3		40.17	61	1151.26	137
138	1.786	1169.5		39.79	59	1169.49	138
139	1.799	1188.0		39.40	58	1188.03	139
140	1.812	1206.9		39.02	56	1206.90	140
141	1.825	1226.1		38.63	55	1226.09	141
142	1.838	1245.6		38.25	53	1245.61	142
143	1.851	1265.5		37.86	51	1265.49	143
144	1.864	1285.7		37.48	50	1285.71	144
145	1.876	1306.3		37.09	48	1306.31	145
146	1.889	1327.3		36.71	47	1327.27	146
147	1.902	1348.6	36	36.33	45	1348.62	147
148	1.915	1370.4		35.94	44	1370.37	148
149	1.928	1392.5		35.56	42	1392.52	149
150	1.941	1415.1		35.17	41	1415.09	150
151	1.954	1438.1		34.79		1438.10	151
152	1.967	1461.5		34.41		1461.54	152
153	1.980	1485.4		34.02		1485.44	153
154	1.993	1509.8	33	33.64		1509.80	154
155	2.006	1534.7		33.25		1534.65	155
156	2.019	1560.0		32.87		1560.00	156
157	2.032	1585.9		32.48		1585.86	157
158	2.045	1612.2		32.10		1612.24	158
159	2.058	1639.2		31.71		1639.18	159
160	2.071	1666.7		31.32		1666.67	160
161	2.084	1694.7		30.93		1694.74	161
162	2.096	1723.4		30.54		1723.40	162
163	2.109	1752.7		30.16		1752.69	163
164	2.122	1782.6		29.77		1782.61	164
165	2.135	1813.2	29	29.37		1813.19	165
166	2.148	1844.4		28.98		1844.44	166
167	2.161	1876.4		28.59		1876.40	167
168	2.174	1909.1		28.20		1909.09	168
169	2.187	1942.5		27.80		1942.53	169
170	2.200	1976.7		27.41		1976.74	170
171	2.213	2011.8		27.01		2011.76	171
172	2.226	2047.6		26.61		2047.62	172
173	2.239	2084.3		26.21		2084.34	173
174	2.252	2122.0		25.81		2121.95	174
175	2.265	2160.5		25.40		2160.49	175
176	2.278	2200.0	25	25.00		2200.00	176
177	2.291	2240.5		24.59		2240.51	177
178	2.304	2282.1		24.19		2282.05	178
179	2.316	2324.7		23.78		2324.68	179
180	2.329	2368.4		23.36		2368.42	180
181	2.342	2413.3		22.95		2413.33	181
182	2.355	2459.5		22.53		2459.46	182
183	2.368	2506.8		22.12		2506.85	183
184	2.381	2555.6		21.70		2555.56	184
185	2.394	2605.6		21.27		2605.63	185
186	2.407	2657.1		20.85		2657.14	186
187	2.420	2710.1		20.42		2710.14	187
188	2.433	2764.7		19.99		2764.71	188
189	2.446	2820.9		19.56		2820.90	189
190	2.459	2878.8		19.12		2878.79	190
191	2.472	2938.5		18.68		2938.46	191
192	2.485	3000.0		18.24		3000.00	192
193	2.498	3063.5		17.80		3063.49	193
194	2.511	3129.0		17.35		3129.03	194
195	2.524	3196.7		16.90		3196.72	195
196	2.536	3266.7		16.44		3266.67	196
197	2.549	3339.0		15.98		3338.98	197
198	2.562	3413.8		15.52		3413.79	198
199	2.575	3491.2		15.05		3491.23	199
200	2.588	3571.4		14.58		3571.43	200
201	2.601	3654.5		14.10		3654.55	201
202	2.614	3740.7		13.62		3740.74	202
203	2.627	3830.2		13.13		3830.19	203
204	2.640	3923.1		12.64		3923.08	204
205	2.653	4019.6		12.14		4019.61	205
206	2.666	4120.0		11.64		4120.00	206
207	2.679	4224.5		11.13		4224.49	207
208	2.692	4333.3		10.62		4333.33	208
209	2.705	4446.8		10.09		4446.81	209
210	2.718	4565.2		9.57		4565.22	210
211	2.731	4688.9		9.03		4688.89	211
212	2.744	4818.2		8.49		4818.18	212
213	2.756	4953.5		7.94		4953.49	213
214	2.769	5095.2		7.38		5095.24	214
215	2.782	5243.9		6.81		5243.90	215
216	2.795	5400.0		6.24		5400.00	216
217	2.808	5564.1		5.65		5564.10	217
218	2.821	5736.8		5.06		5736.84	218
219	2.834	5918.9		4.45		5918.92	219
220	2.847	6111.1		3.84		6111.11	220
221	2.860	6314.3		3.21		6314.29	221
222	2.873	6529.4		2.57		6529.41	222
223	2.886	6757.6		1.92		6757.58	223
224	2.899	7000.0		1.25		7000.00	224
225	2.912	7258.1		0.57		7258.06	225
226	2.925	7533.3		-0.13		7533.33	226
227	2.938	7827.6		-0.84		7827.59	227
228	2.951	8142.9		-1.58		8142.86	228
229	2.964	8481.5		-2.33		8481.48	229
230	2.976	8846.2		-3.10		8846.15	230
231	2.989	9240.0		-3.90		9240.00	231
232	3.002	9666.7		-4.71		9666.67	232
233	3.015	10130.4		-5.56		10130.43	233
234	3.028	10636.4		-6.43		10636.36	234
235	3.041	11190.5		-7.33		11190.48	235
236	3.054	11800.0		-8.27		11800.00	236
237	3.067	12473.7		-9.24		12473.68	237
238	3.080	13222.2		-10.26		13222.22	238
239	3.093	14058.8		-11.32		14058.82	239
240	3.106	15000.0		-12.43		15000.00	240
241	3.119	16066.7		-13.59		16066.67	241
242	3.132	17285.7		-14.82		17285.71	242
243	3.145	18692.3		-16.13		18692.31	243
244	3.158	20333.3		-17.51		20333.33	244
245	3.171	22272.7		-19.00		22272.73	245
246	3.184	24600.0		-20.60		24600.00	246
247	3.196	27444.4		-22.33		27444.44	247
248	3.209	31000.0		-24.24		31000.00	248
249	3.222	35571.4		-26.36		35571.43	249
250	3.235	41666.7		-28.75		41666.67	250
251	3.248	50200.0		-31.51		50200.00	251
252	3.261	63000.0		-34.79		63000.00	252
253	3.274	84333.3		-38.88		84333.33	253
254	3.287	127000.0		-44.38		127000.00	254
255	3.300	255000.0		-53.18		255000.00	255