## Sheet1
Thermistor Table Calculations

R divisor	1000	Ohms	To	25
Vref	3.3	V	Ro	2200
ADC Width	8	bits	B	3987
					Unimplemented
			Murata	Calc	On Klondike
8-bit ADC	Voltage	Rt	deg C	deg C	4*(deg C-25)
33	0.427	148.0		100.40
34	0.440	153.2		99.20
35	0.453	158.4		98.04
36	0.466	163.6		96.91
37	0.479	168.9		95.82
38	0.492	174.3	95	94.75
39	0.505	179.7	94	93.72
40	0.518	185.2	93	92.71
41	0.531	190.7		91.73
42	0.544	196.3		90.77
43	0.556	201.9		89.84
44	0.569	207.5		88.92
45	0.582	213.3		88.03	252
46	0.595	219.0		87.16	249
47	0.608	224.9		86.30	245
48	0.621	230.8		85.47	242
49	0.634	236.7		84.65	239
50	0.647	242.7	84	83.85	235
51	0.660	248.8		83.06	232
52	0.673	254.9		82.29	229
53	0.686	261.1		81.53	226
54	0.699	267.3		80.79	223
55	0.712	273.6		80.06	220
56	0.725	280.0		79.34	217
57	0.738	286.4		78.63	215
58	0.751	292.9		77.94	212
59	0.764	299.5		77.25	209
60	0.776	306.1	77	76.58	206
61	0.789	312.8		75.92	204
62	0.802	319.6		75.26	201
63	0.815	326.4		74.62	198
64	0.828	333.3		73.99	196
65	0.841	340.3		73.36	193
66	0.854	347.4		72.74	191
67	0.867	354.5		72.14	189
68	0.880	361.7		71.54	186
69	0.893	369.0		70.94	184
70	0.906	376.3	71	70.36	181
71	0.919	383.8		69.78	179
72	0.932	391.3		69.21	177
73	0.945	398.9		68.64	175
74	0.958	406.6		68.08	172
75	0.971	414.4		67.53	170
76	0.984	422.2		66.99	168
77	0.996	430.2		66.45	166
78	1.009	438.2		65.91	164
79	1.022	446.3		65.38	162
80	1.035	454.5		64.86	159
81	1.048	462.9		64.34	157
82	1.061	471.3		63.83	155
83	1.074	479.8		63.32	153
84	1.087	488.4		62.81	151
85	1.100	497.1		62.32	149
86	1.113	505.9	62	61.82	147
87	1.126	514.8		61.33	145
88	1.139	523.8		60.84	143
89	1.152	532.9	61	60.36	141
90	1.165	542.2		59.88	140
91	1.178	551.5		59.41	138
92	1.191	561.0		58.94	136
93	1.204	570.6		58.47	134
94	1.216	580.2		58.00	132
95	1.229	590.1		57.54	130
96	1.242	600.0		57.09	128
97	1.255	610.1		56.63	127
98	1.268	620.3		56.18	125
99	1.281	630.6		55.73	123
100	1.294	641.0		55.29	121
101	1.307	651.6		54.84	119
102	1.320	662.3		54.40	118
103	1.333	673.2		53.97	116
104	1.346	684.2		53.53	114
105	1.359	695.4		53.10	112
106	1.372	706.7	53	52.67	111
107	1.385	718.1		52.24	109
108	1.398	729.7		51.82	107
109	1.411	741.5		51.39	106
110	1.424	753.4		50.97	104
111	1.436	765.5		50.55	102
112	1.449	777.8		50.14	101
113	1.462	790.2		49.72	99
114	1.475	802.8		49.31	97
115	1.488	815.6		48.90	96
116	1.501	828.6		48.49	94
117	1.514	841.7		48.08	92
118	1.527	855.1		47.67	91
119	1.540	868.6		47.27	89
120	1.553	882.4		46.86	87
121	1.566	896.3		46.46	86
122	1.579	910.4	46	46.06	84
123	1.592	924.8		45.66	83
124	1.605	939.4		45.26	81
125	1.618	954.2		44.87	79
126	1.631	969.2		44.47	78
127	1.644	984.5		44.07	76
128	1.656	1000.0		43.68	75
129	1.669	1015.7		43.29	73
130	1.682	1031.7		42.90	72
131	1.695	1048.0		42.50	70
132	1.708	1064.5		42.11	68
133	1.721	1081.3		41.72	67
134	1.734	1098.4	41	41.34	65
135	1.747	1115.7		40.95	64
136	1.760	1133.3		40.56	62
137	1.773	1151.3		40.17	61
138	1.786	1169.5		39.79	59
139	1.799	1188.0		39.40	58
140	1.812	1206.9		39.02	56
141	1.825	1226.1		38.63	55
142	1.838	1245.6		38.25	53
143	1.851	1265.5		37.86	51
144	1.864	1285.7		37.48	50
145	1.876	1306.3		37.09	48
146	1.889	1327.3		36.71	47
147	1.902	1348.6	36	36.33	45
148	1.915	1370.4		35.94	44
149	1.928	1392.5		35.56	42
150	1.941	1415.1		35.17	41
151	1.954	1438.1		34.79
152	1.967	1461.5		34.41
153	1.980	1485.4		34.02
154	1.993	1509.8	33	33.64
155	2.006	1534.7		33.25
156	2.019	1560.0		32.87
157	2.032	1585.9		32.48
158	2.045	1612.2		32.10
159	2.058	1639.2		31.71
160	2.071	1666.7		31.32
161	2.084	1694.7		30.93
162	2.096	1723.4		30.54
163	2.109	1752.7		30.16
164	2.122	1782.6		29.77
165	2.135	1813.2	29	29.37
166	2.148	1844.4		28.98
167	2.161	1876.4		28.59
168	2.174	1909.1		28.20
169	2.187	1942.5		27.80
170	2.200	1976.7		27.41
171	2.213	2011.8		27.01
172	2.226	2047.6		26.61
173	2.239	2084.3		26.21
174	2.252	2122.0		25.81
175	2.265	2160.5		25.40
176	2.278	2200.0	25	25.00
177	2.291	2240.5		24.59
178	2.304	2282.1		24.19
179	2.316	2324.7		23.78
180	2.329	2368.4		23.36
181	2.342	2413.3		22.95
182	2.355	2459.5		22.53
183	2.368	2506.8		22.12
184	2.381	2555.6		21.70
185	2.394	2605.6		21.27
186	2.407	2657.1		20.85
187	2.420	2710.1		20.42
188	2.433	2764.7		19.99
189	2.446	2820.9		19.56
190	2.459	2878.8		19.12
191	2.472	2938.5		18.68
192	2.485	3000.0		18.24
193	2.498	3063.5		17.80
194	2.511	3129.0		17.35
195	2.524	3196.7		16.90
196	2.536	3266.7		16.44
197	2.549	3339.0		15.98
198	2.562	3413.8		15.52
199	2.575	3491.2		15.05
200	2.588	3571.4		14.58
201	2.601	3654.5		14.10
202	2.614	3740.7		13.62
203	2.627	3830.2		13.13
204	2.640	3923.1		12.64
205	2.653	4019.6		12.14
206	2.666	4120.0		11.64
207	2.679	4224.5		11.13
208	2.692	4333.3		10.62
209	2.705	4446.8		10.09
210	2.718	4565.2		9.57
211	2.731	4688.9		9.03
212	2.744	4818.2		8.49
213	2.756	4953.5		7.94
214	2.769	5095.2		7.38
215	2.782	5243.9		6.81
216	2.795	5400.0		6.24
217	2.808	5564.1		5.65
218	2.821	5736.8		5.06
219	2.834	5918.9		4.45
220	2.847	6111.1		3.84
221	2.860	6314.3		3.21
222	2.873	6529.4		2.57
223	2.886	6757.6		1.92
224	2.899	7000.0		1.25
225	2.912	7258.1		0.57
226	2.925	7533.3		-0.13
227	2.938	7827.6		-0.84
228	2.951	8142.9		-1.58
229	2.964	8481.5		-2.33
230	2.976	8846.2		-3.10
231	2.989	9240.0		-3.90
232	3.002	9666.7		-4.71
233	3.015	10130.4		-5.56
234	3.028	10636.4		-6.43
235	3.041	11190.5		-7.33
236	3.054	11800.0		-8.27
237	3.067	12473.7		-9.24
238	3.080	13222.2		-10.26
239	3.093	14058.8		-11.32
240	3.106	15000.0		-12.43
241	3.119	16066.7		-13.59
242	3.132	17285.7		-14.82
243	3.145	18692.3		-16.13
244	3.158	20333.3		-17.51
245	3.171	22272.7		-19.00
246	3.184	24600.0		-20.60
247	3.196	27444.4		-22.33
248	3.209	31000.0		-24.24
249	3.222	35571.4		-26.36
250	3.235	41666.7		-28.75
251	3.248	50200.0		-31.51
252	3.261	63000.0		-34.79
253	3.274	84333.3		-38.88
254	3.287	127000.0		-44.38
255	3.300	255000.0		-53.18